## 编制说明
1、项目名称：丰都停车项目
2、项目概况：合计约6000车位，其中约5500个车位采用地磁,约500个采用高位视频。
3、工期要求：项目建设期1年，8月底前完成不少于1500个车位，根据车位批复分批完成。
4、乙方对本项目所在地周围环境、建筑物、构筑物 、道路、综合管网、交通道路等自行踏勘，全费用综合包干单价中已按合同条款及承包范围、质量标准、工期等要求充分考虑了人工、材料、机械、施工用水用电用气、包装运输、措施费、安全文明施工费、场内及场外垃圾清运、检验、安装及调试、验收、样品、管理、利润、税金、现场协调及其他包含的费用等因素，保证全费用综合包干单价准确无误，如有错漏概由乙方负责。
5、计价方式为全费用综合包干单价，据实结算的方式。
6、施工中乙方应注意甲供及乙供产品进行成品保护，如因乙方原因造成现场各类成品损坏和污染，乙方自行承担责任和费用。
7、项目踏勘联系人：刘亚君15320503370

## 工程量清单-丰都
序号 | 工程名称 | 项目特征/工程内容 | 单位 | 工程量 | 主材费（A） | 人工费（B） | 辅材费（C） | 机械费（D） | 管理费、利润（F=(A+B+C+D)*xx %） | 税金（G=(A+B+C+D+F)* xx%） | 全费用综合包干单价（H=A+B+C+D+F+G) | 合价J=S*H | 备注
1.基础施工
1 | 线槽开挖 | 【项目特征】 绿化带，宽度100mm（含）以内，深度150mm（含）以内； 【工程内容】 1.嵌草砖路面； 2.人工开挖、装土石或抛土石于沟、土方清运； 3.底边修整清理，表面恢复至原样； | 米 | 1000 | [6 empty] | 30 | 30000 | 含绿植恢复
2 |  | 【项目特征】 透水砖路面，宽度100mm（含）以内，深度150mm（含）以内； 【工程内容】 1.破除混凝土、透水砖路面； 2.人工开挖/切割、装土石或抛土石于沟、土方清运； 3.底边修整清理； | 米 | 1000 | [6 empty] | 50 | 50000
3 |  | 【项目特征】 多层砖面，宽度100mm（含）以内，深度150mm（含）以内； 【工程内容】 1.破除混凝土、多层砖面； 2.人工开挖/切割、装土石或抛土石于沟、土方清运； 3.底边修整清理； | 米 | 1000 | [6 empty] | 50 | 50000
4 |  | 【项目特征】 仿花岗石、仿大理石砖路面，宽度100mm（含）以内，深度150mm（含）以内； 【工程内容】 1.破除仿花岗石、仿大理石路面，原有土质及垫层结构综合考虑； 2.人工开挖/切割、装土石或抛土石于沟、土方清运，运距综合考虑； 3.底边修整清理； | 米 | 3000 | [6 empty] | 50 | 150000
5 |  | 【项目特征】 花岗石、大理石砖路面，宽度100mm（含）以内，深度150mm（含）以内； 【工程内容】 1.破除花岗石、大理石路面，原有土质及垫层结构综合考虑； 2.人工开挖/切割、装土石或抛土石于沟、土方清运，运距综合考虑； 3.底边修整清理； | 米 | 2000 | [6 empty] | 60 | 120000
6 | 基坑开挖 | 【项目特征】 绿化带、嵌草砖路面开挖； 【工程内容】 1.破除绿化带、嵌草砖路面，原有土质及垫层结构综合考虑； 2.人工开挖/切割、装土石或抛土石于沟、土方清运，运距综合考虑； 3.底边修整清理，路面原样恢复； | m3 | 10 | [6 empty] | 160 | 1600 | 绿植恢复，基坑规格，依据杆件设计图纸实施
7 |  | 【项目特征】 透水砖路面路面开挖； 【工程内容】 1.破除混凝土、透水砖路面；原有土质及垫层结构综合考虑； 2.人工开挖/切割、装土石或抛土石于沟、土方清运； 3.底边修整清理； | m3 | 50 | [6 empty] | 240 | 12000 | 基坑规格，依据杆件设计图纸实施
8 |  | 【项目特征】 多层砖面路面开挖； 【工程内容】 1.破除混凝土、多层砖路面；原有土质及垫层结构综合考虑； 2.人工开挖/切割、装土石或抛土石于沟、土方清运； 3.底边修整清理； | m3 | 50 | [6 empty] | 270 | 13500 | 基坑规格，依据杆件设计图纸实施
9 |  | 【项目特征】 仿花岗石、仿大理石砖路面开挖； 【工程内容】 1.破除仿花岗石、仿大理石砖路面，原有土质及垫层结构综合考虑； 2.人工开挖/切割、装土石或抛土石于沟、土方清运，运距综合考虑； 3.底边修整清理； | m3 | 150 | [6 empty] | 270 | 40500 | 基坑规格，依据杆件设计图纸实施
10 |  | 【项目特征】 花岗石、大理石砖路面开挖； 【工程内容】 1.破除花岗石、大理石路面，原有土质及垫层结构综合考虑； 2.人工开挖/切割、装土石或抛土石于沟、土方清运，运距综合考虑； 3.底边修整清理； | m3 | 100 | [6 empty] | 330 | 33000 | 基坑规格，依据杆件设计图纸实施
11 | 沥青路面开挖及恢复 | 【项目特征】 沥青路面开挖、恢复 【工程内容】 1.沥青层切割、破除，宽度200mm； 2.沙石垫层/水泥混凝土/水稳层开挖，宽度200mm，深度150mm； 3.装土石或抛土石于沟、土方清运，底边修整清理，运距综合考虑； 4.C25砼浇封，找平； 5.面层沥青铺设压实，厚度5cm，宽度200mm。 | 米 | 100 | [6 empty] | 150 | 15000
12 | PVC管（暗敷设、墙、立杆、桥架等综合考虑） | 【项目特征】 φ25，金牛、万丰、得亿、联塑或其他同等档次品牌 【工程内容】 含材料、敷设、固定卡，含接头； | 米 | 9000 | [6 empty] | 4.7 | 42300
13 |  | 【项目特征】 φ32，金牛、万丰、得亿、联塑或其他同等档次品牌 【工程内容】 含材料、敷设、固定卡，含接头； | 米 | 3000 | [6 empty] | 7.5 | 22500
14 | 镀锌钢管（暗敷设、墙、立杆、桥架等综合考虑） | 【项目特征】 φ20，厚度1.2mm，国标优质 【工程内容】 含材料、敷设、固定卡，含接头； | 米 | 50 | [6 empty] | 10 | 500
15 |  | 【项目特征】 φ25，厚度1.2mm，国标优质 【工程内容】 含材料、敷设、固定卡，含接头； | 米 | 200 | [6 empty] | 20 | 4000
16 | PE穿线管（暗敷设、墙、立杆、桥架等综合考虑） | 【项目特征】 φ20，壁厚2.0mm，国标优质 【工程内容】 含材料、敷设、固定卡，含热熔连接； | 米 | 50 | [6 empty] | 3 | 150
17 |  | 【项目特征】 φ25，壁厚2.0mm，国标优质 【工程内容】 含材料、敷设、固定卡，含热熔连接； | 米 | 150 | [6 empty] | 5 | 750
18 | 电力电缆（暗敷设、墙、立杆、桥架等综合考虑） | 【项目特征】 YJV 3×6mm²，渝丰、南方、鸽牌或其他同等档次品牌 【工程内容】 含材料、敷设、穿线、引线、固定卡 | 米 | 300 | [6 empty] | 19.8 | 5940
19 |  | 【项目特征】 RVV 3×4mm²，品牌：渝丰、南方、鸽牌或其他同等档次品牌 【工程内容】 含材料、敷设、穿线、引线、固定卡 | 米 | 5000 | [6 empty] | 14.2 | 71000
20 |  | 【项目特征】 RVV 3×2.5mm²，品牌：渝丰、南方、鸽牌或其他同等档次品牌； 【工程内容】 含材料、敷设、穿线、引线、固定卡 | 米 | 3000 | [6 empty] | 8.94 | 26820
21 |  | 【项目特征】 RVV 3×1.5mm²，品牌：渝丰、南方、鸽牌或其他同等档次品牌； 【工程内容】 含材料、敷设、穿线、引线、固定卡 | 米 | 1000 | [6 empty] | 5.5 | 5500
22 |  | 【项目特征】 RVV 2×1.5mm²，品牌：渝丰、南方、鸽牌或其他同等档次品牌； 【工程内容】 含材料、敷设、穿线、引线、固定卡 | 米 | 1000 | [6 empty] | 3.65 | 3650
23 | 网线（暗敷设、墙、立杆、桥架等综合考虑） | 【项目特征】 UTP 5e/Y 4*2*0.5，室外防水型，品牌：爱普华顿、安普或其他同等档次品牌； 【工程内容】 含材料、水晶头制作、敷设、穿线、引线、固定卡1个/米 | 米 | 15000 | [6 empty] | 1.96 | 29400
24 | 光纤（暗敷设、墙、立杆、桥架等综合考虑） | 【项目特征】 4芯光纤，含尾纤，品牌：国标优质； 【工程内容】 含材料、敷设、穿线、引线、固定卡1个/米 | 米 | 2000 | [6 empty] | 2.35 | 4700
25 |  | 【项目特征】 8芯光纤，含尾纤，品牌：国标优质； 【工程内容】 含材料、敷设、穿线、引线、固定卡1个/米 | 米 | 500 | [6 empty] | 2.67 | 1335
26 | 光纤熔接 | 【项目特征】 24芯以内熔接； 【工程内容】 1.光纤剥覆、清洁、切割； 2.用光纤熔接专用工具熔接； 3.进行光衰测试； | 项 | 20 | [6 empty] | 120 | 2400
27 | 光纤熔接盒 | 【项目特征】 国产优质； 【工程内容】 含材料、固定、绕线； | 个 | 50 | [6 empty] | 60 | 3000
28 | 光纤收发器 | 【项目特征】 国产优质，单模，TP-Link、NET-Link、海康威视或其他同等档次品牌； 【工程内容】 含材料、固定、安装、接线、调试； | 对 | 200 | [6 empty] | 150 | 30000
29 | 混凝土浇筑 | 【项目特征】 C25人工商砼； 【工程内容】 1.制作模具、安装模具、拆除模具、预埋机件； 2.现浇、振捣、养护、做面； 3.清扫、垃圾装袋； | m³ | 310 | [6 empty] | 550 | 170500
30 | 贴透水砖 | 【项目特征】 普通透水砖，尺寸：综合考虑 【工程内容】 1.含材料； 2.1：3水泥砂浆平铺； 3.铺砖及路面原样恢复； | m2 | 200 | [6 empty] | 80.05 | 16010 | 沟槽开挖、基坑开挖的恢复按沟槽开挖的面积收方
31 | 贴仿花岗石/仿大理石砖 | 【项目特征】 仿花岗石砖、仿大理石砖，尺寸：综合考虑 【工程内容】 1.含材料 2.1：3水泥砂浆平铺； 3.切割； 4.铺砖及路面原样恢复； | m2 | 100 | [6 empty] | 275 | 27500 | 沟槽开挖、基坑开挖的恢复按沟槽开挖的面积收方
32 | 贴花岗石/大理石砖 | 【项目特征】 花岗石砖、大理石砖，尺寸：综合考虑 【工程内容】 1.含材料 2.1：3水泥砂浆平铺； 3.切割； 4.铺砖及路面原样恢复； | m2 | 100 | [6 empty] | 280 | 28000 | 沟槽开挖、基坑开挖的恢复按沟槽开挖的面积收方
33 | 贴盲道砖 | 【项目特征】 盲道砖，尺寸：综合考虑 【工程内容】 1.含材料 2.1：3水泥砂浆平铺； 3.切割； 4.铺砖及路面原样恢复； | m2 | 100 | [6 empty] | 274.58 | 27458 | 沟槽开挖、基坑开挖的恢复按沟槽开挖的面积收方
34 | 盲道拆除 | 【项目特征】 盲道拆除 【工程内容】 1.挪车/清场； 2.开挖,起砖； 3.渣土外运； 4.现场清理； 5.底边修整清理； | m² | 500 | [6 empty] | 70 | 35000
35 | 手井 | 【项目特征】 内空尺寸:300*300*400，井盖材质复合树脂； 【工程内容】 1.基础、垫层铺筑； 2.井身M10红砖砌筑； 3.勾缝(抹面)； 4.井盖安装； | 个 | 100 | [6 empty] | 500 | 50000
2.高位视频
36 | 高位视频摄像机安装 | 【项目特征】 高度6米，甲方自供设备,三角板、抱箍等安装配件由乙方提供 【工程内容】 1.搭架或登高措施； 2.本体安装； 3.设备接线； 4.通电和通网调试； 5.设备首次使用调试； | 台 | 125 | [6 empty] | 200 | 25000
37 | 视频主机安装 | 【项目特征】 设备甲供； 【工程内容】 含固定、安装、接线、调试 | 台 | 10 | [6 empty] | 100 | 1000
38 | 补光灯安装 | 【项目特征】 高度6米，甲方自供设备，三角板、抱箍等安装配件由乙方提供 【工程内容】 1.搭架或登高措施； 2.本体安装； 3.穿线、引线、接线； 4.通电调试； | 台 | 100 | [6 empty] | 50 | 5000
39 | 交换机 | 【项目特征】 百兆5口交换机，品牌：H3C、锐捷、华为或其他同等档次品牌； 【工程内容】 含材料、固定、安装、接线、调试 | 台 | 70 | [6 empty] | 55 | 3850
40 | 交换机 | 【项目特征】 百兆8口交换机，品牌：H3C、锐捷、华为或其他同等档次品牌； 【工程内容】 含材料、固定、安装、接线、调试 | 台 | 10 | [6 empty] | 73 | 730
41 | 交换机 | 【项目特征】 千兆16口交换机，品牌：H3C、锐捷、华为或其他同等档次品牌； 【工程内容】 含材料、固定、安装、接线、调试 | 台 | 2 | [6 empty] | 553 | 1106
42 | 设备箱基础制作 | 【项目特征】 长方体或者正方体岛体，长500mm*宽500mm*200mm以内 【工程内容】 1.基础面清理； 2.制作模具、安装模具、拆除模具、预埋机件； 3.线管预埋、穿线； 4.C20水泥现浇、养护； 5.地面恢复、做面、清扫、垃圾装袋； | 个 | 30 | [6 empty] | 180 | 5400
43 | 基础刷漆 | 【项目特征】 马路划线漆，油性漆，刷漆（2遍），按甲方标准橙色和黑色相间警示色，斜角60°。 【工程内容】 1.美纹纸打底； 2.专用工具刷漆； 3.清理 | m2 | 30 | [6 empty] | 70 | 2100
44 | 设备箱（含落地箱及抱杆箱） | 【项目特征】 宽500mm*高600*深200mm内，材质：1.5mm冷轧钢板喷塑，市政灰，带防水锁带风扇 【工程内容】 含设备及辅材，打孔、焊接、固定、安装、接线、打标 | 台 | 70 | [6 empty] | 480 | 33600
45 |  | 【项目特征】 宽500mm*高600*深500mm内，材质：1.5mm冷轧钢板喷塑，市政灰，带防水锁带风扇 【工程内容】 含设备及辅材，打孔、焊接、固定、安装、接线、打标 | 台 | 10 | [6 empty] | 670 | 6700
46 |  | 【项目特征】 宽600mm*高1200*深400mm内，材质：1.5mm冷轧钢板喷塑，市政灰，带防水锁带风扇 【工程内容】 含设备及辅材，打孔、焊接、固定、安装、接线、打标 | 台 | 2 | [6 empty] | 1580 | 3160
47 | 断路器（带漏保） | 【项目特征】 2P，32A，品牌：德力西、正泰或其他同等档次品牌 项目内容: 含材料、固定、安装、接线； | 个 | 5 | [6 empty] | 70 | 350
48 |  | 【项目特征】 2P，25A，品牌：德力西、正泰或其他同等档次品牌 【工程内容】 含材料、固定、安装、接线； | 个 | 70 | [6 empty] | 65 | 4550
49 |  | 【项目特征】 2P，16A，品牌：德力西、正泰或其他同等档次品牌 【工程内容】 含材料、固定、安装、接线； | 个 | 70 | [6 empty] | 65 | 4550
50 | 插线板 | 【项目特征】 公牛品牌，6位插座，线长1.5米； 【工程内容】 含设备采买、固定、接线； | 个 | 100 | [6 empty] | 60 | 6000
51 | 计电表 | 【项目特征】 单相数字式电表，2.5（10）A，品牌：正泰，德力西或其他同等品牌，含电表盒； 【工程内容】 1.材料设备采购（包含电力公司校验）； 2.本体安装； 3.单体调试 | 只 | 5 | [6 empty] | 60 | 300
52 |  | 【项目特征】 单相数字式电表，10（40）A，品牌：正泰，德力西或其他同等品牌，含电表盒； 【工程内容】 1.材料设备采购（包含电力公司校验）； 2.本体安装； 3.单体调试 | 只 | 20 | [6 empty] | 60 | 1200
53 | 智能计电表 | 【项目特征】 单相4g智能电表，30（100）A，品牌：上海人民，含电表盒； 【工程内容】 1.材料设备采购（包含环卫公司校验）； 2.本体安装； 3.单体调试； 4.设备具备远程抄表功能及预付费功能； 5.厂家出厂配置含移动4G卡，4G卡含10年费用； | 只 | 10 | [6 empty] | 220 | 2200
54 |  | 【项目特征】 三相4g智能电表，3*1.5(6)A，品牌：上海人民，含电表盒； 【工程内容】 1.材料设备采购（包含环卫公司校验）； 2.本体安装； 3.单体调试； 4.设备具备远程抄表功能及预付费功能； 5.厂家出厂配置含移动4G卡，4G卡含10年费用； | 只 | 10 | [6 empty] | 390 | 3900
55 | 4G路由器 | 【项目特征】 无线全网通路由器，品牌及型号：H3C、锐捷、华为或其他同等品牌,单网卡，1*WAN口，2*LAN口，支持全网通； 【工程内容】 1.含材料； 2.接线； 3.调试； | 个 | 20 | [6 empty] | 329 | 6580
56 | 无线网桥 | 【项目特征】 锐捷/H3C/海康威视或其他同等品牌，传输距离1KM，无线传输速率300M，2.4G频段，100Mbps自适应LAN口，支持免配置自动配对，DC供电，支持一对多桥接 【工程内容】 1.设备供应； 2.本体安装； 3.穿线、引线、接线、其他辅材采买及安装； 4.通电和通网调试； | 对 | 5 | [6 empty] | 280 | 1400
57 | 立杆采买及安装 | 【项目特征】 φ240变径φ180*6*6000mm（地面至顶）八棱锥形杆，Q235钢板，含地笼1.2米，避雷针，喷市政灰漆，须提供检测报告； 【工程内容】 1.含材料； 2.立杆固定； 3.穿线、接线； 4.开穿线孔； 5.下引接地，镀锌扁钢规格40*40*4，深度不低于1米，需满足接地电阻值不高于10Ω； | 根 | 60 | [6 empty] | 1950 | 117000
58 | 立杆采买及安装 | 【项目特征】 φ220变径φ150*5*6000mm（地面至顶）八棱锥形杆，Q235钢板，含地笼1.2，避雷针，喷市政灰漆，须提供检测报告； 【工程内容】 1.含材料； 2.立杆固定； 3.穿线、接线； 4.开穿线孔； 5.下引接地，下引接地，镀锌扁钢规格40*40*4，深度不低于1米，需满足接地电阻值不高于10Ω；； | 根 | 30 | [6 empty] | 1859 | 55770
59 | 支臂采买及安装 | 【项目特征】 φ89*4.0mm*长度4.5米-5.5米区间的直缝镀锌钢管，喷市政灰漆； 【工程内容】 1.材料采买； 2.横杆安装固定； 3.穿线、接线、开穿线孔； | 根 | 60 | [6 empty] | 420 | 25200
60 |  | 【项目特征】 φ76*3.0mm*长度4.5-5.5米以内的直缝镀锌钢管，喷市政灰漆； 【工程内容】 1.材料采买； 2.横杆安装固定； 3.穿线、接线、开穿线孔； | 根 | 30 | [6 empty] | 390 | 11700
3.地磁安装
61 | 地磁安装 | 【项目特征】 参考尺寸φ97*112mm圆柱体，甲供设备 【工程内容】 1.挪车/清场； 2.位置测量； 3.开孔并安装固定设备； 4.记录并统计地磁编号与车位号的对应表； 5.现场清理； | 个 | 3500 | [6 empty] | 60 | 210000
62 | 地磁拆除 | 【项目特征】 地磁拆除，参考尺寸φ97*112mm圆柱体 【工程内容】 1.挪车/清场； 2.开孔,完整无损取出设备； 3.原孔位水泥封堵平整； 4.现场清理； | 个 | 20 | [6 empty] | 50 | 1000
4.余位屏安装
63 | 二级余位屏安装 | 【项目特征】 版面参考尺寸3000mm*2000mm*500mm，高度7500mm，甲供设备 【工程内容】 1.设备卸货（现场搬运及吊装）； 2.本体安装； 3.本体内穿线、引线、接线； 4.通电和通网调试 5.预埋件安装 | 台 | 2 | [6 empty] | 3500 | 7000
64 | 三级余位屏安装 | 【项目特征】 版面参考尺寸1020mm*700mm*120mm,高度2700mm，甲供设备 【工程内容】 1.设备卸货（现场搬运及吊装）； 2.本体安装； 3.本体内穿线、引线、接线； 4.通电和通网调试 5.预埋件安装 | 台 | 20 | [6 empty] | 500 | 10000
5.车位划线类
65 | 车位划线 | 【项目特征】 1.顺停车位尺寸6000mm*2500mm；垂停车位尺寸2500mm*5300mm（根据场地实际情况可做微调） 2.技术要求：热熔，表面清理，满刷底漆； 3.划线规格：车位线宽度150mm，厚度不低于1.8mm，玻璃珠含量18~25%，不粘胎干燥时间<5min，具有反光效果，车位线颜色为白色。 【工程内容】 1.材料及机械设备自供； 2.挪车/清场、清扫、放样； 3.车位施划； 4.成品保护及现场清理； | m² | 3750 | [6 empty] | 45 | 168750 | 含无障碍车位标线和摩托车位线等
66 | 车位编号 | 【项目特征】 1.热熔方式，表面清理，满刷底漆； 2.15cm高，热熔在车位线上，居中，黑体，黄色，每组车位编号为六位数字组成，厚度不低于1.8mm 【工程内容】 1.挪车/清场； 2.材料及机械设备自供； 3.编号施划及记录； 4.成品保护及现场清理； | 组 | 3500 | [6 empty] | 15 | 52500
67 | 无障碍车位标识 | 【项目特征】 1.热熔方式，表面清理，满刷底漆； 2.规格：见大样图，白色，无障碍停车位标识，参考尺寸1.5m*1.5m，厚度不低于2.0mm 【工程内容】 1.挪车、清场； 2.材料及机械设备自供； 3.施划； 4.成品保护及现场清理； | 组 | 50 | [6 empty] | 150 | 7500
68 | 标线除线 | 【项目特征】 高压水除线车进行除线带回收，含热熔、冷涂等各类标线 【工程内容】 1.高压水除线； 2.成品保护及现场清理； 3.挪车、清场； 4.材料及机械设备自供； | m² | 500 | [6 empty] | 50 | 25000
6.视频监控
69 | 监控立杆 | 【项目特征】 主杆高度4米以内，φ89mm，镀锌钢管，壁厚3.0mm，含0.5米支臂、避雷针、地笼，含400*300*200设备箱，设备箱材质201不锈钢（含背板、导轨等） 【工程内容】 1.材料采买； 2.立杆固定； 3.穿线、接线； 4.开穿线孔； 5.下引接地 | 根 | 20 | [6 empty] | 860 | 17200
70 | 监控摄像机/球机安装 | 【项目特征】 监控设备甲方自供，三角板、抱箍等安装配件由乙方提供 【工程内容】 1.安装高度4米以内； 2.搭架、本体安装、接线； 3.通电和通网调试； | 台 | 20 | [6 empty] | 50 | 1000
71 | 监控摄像机借杆支臂 | 【项目特征】 监控支臂长度1米内 【工程内容】 含材料，借杆4米高度以内，搭架支臂安装、固定 | 根 | 5 | [6 empty] | 60 | 300
72 | NVR安装 | 【项目特征】 甲方提供设备 【工程内容】 1.搭架或登高措施； 2.本体安装； 3.穿线、引线、接线； 4.通电和通网调试； | 台 | 10 | [6 empty] | 50 | 500 | 含硬盘
7.车场设施类
73 | 减速带 | 【项目特征】 35cm*4cm，普通橡胶材质，含圆头 【工程内容】 1.材料采买； 2.钢钉固定安装； | 米 | 100 | [6 empty] | 68 | 6800
74 | 挡车器 | 【项目特征】 长500mm，普通橡胶材质，含反光条； 【工程内容】 1.挪车/清场； 2.本体安装； | 对 | 50 | [6 empty] | 45 | 2250
75 |  | 【项目特征】 钢管，参考尺寸2000mm*100mm*2.0mm，黄黑色； 【工程内容】 1.挪车/清场； 2.膨胀螺栓固定安装； | 根 | 10 | [6 empty] | 130 | 1300
76 | 警示柱 | 【项目特征】 柔性反弹，参考尺寸750mm*76mm，橙色等醒目色，带反光条； 【工程内容】 1.挪车/清场； 2.膨胀螺栓固定安装； | 根 | 20 | [6 empty] | 45 | 900
77 | 隔离柱 | 【项目特征】 冷轧铁管，参考尺寸750mm*100mm*2.0mm，黄黑色； 【工程内容】 1.挪车/清场； 2.打孔安装； | 根 | 10 | [6 empty] | 75 | 750
78 | U型柱 | 【项目特征】 冷轧钢管，参考尺寸1500mm*350mm*2.0mm，黄黑色/蓝白色/白蓝色； 【工程内容】 1.挪车/清场； 2.开孔安装； | 根 | 20 | [6 empty] | 130 | 2600
79 |  | 【项目特征】 冷轧钢管，参考尺寸1000mm*300mm*2.0mm，黄黑色/蓝白色/白蓝色； 【工程内容】 1.挪车/清场； 2.开孔安装； | 根 | 20 | [6 empty] | 122 | 2440
80 | 石墩 | 【项目特征】 尺寸400mm，根据周边环境确定； 【工程内容】 1.含材料、运输及搬运； 2.切割及砌筑； 3.成品保护及现场清理； | 个 | 20 | [6 empty] | 330 | 6600
81 |  | 【项目特征】 尺寸350mm，根据周边环境确定； 【工程内容】 1.含材料、运输及搬运； 2.切割及砌筑； 3.成品保护及现场清理； | 个 | 20 | [6 empty] | 305 | 6100
82 |  | 【项目特征】 尺寸300mm，根据周边环境确定； 【工程内容】 1.含材料、运输及搬运； 2.切割及砌筑； 3.成品保护及现场清理； | 个 | 20 | [6 empty] | 293 | 5860
8.拆除
83 | 岗亭拆除 | 【项目特征】 岗亭拆除 【工程内容】 1.拆除、上车、运输至甲方指定仓库 2.现场管网及线材清理； 3.现场清理； | 套 | 4 | [6 empty] | 1200 | 4800
84 | 出入口设备拆除 | 【项目特征】 道闸、相机、LED屏、物料牌等项目拆除 【工程内容】 1.拆除、上车、运输至甲方指定仓库 2.现场管网及线材清理； 3.现场清理恢复； | 车道 | 100 | [6 empty] | 70 | 7000 | 按车道算，例如一进一出为两车道，混进混出为两车道
85 | 安全岛拆除 | 【项目特征】 安全岛拆除 【工程内容】 1.挪车/清场； 2.拆除、开挖； 3.渣土外运； 4.现场清理； 5.现场原貌恢复 | m² | 30 | [6 empty] | 110 | 3300
9.ETC
86 | ETC微波天线安装 | 【项目特征】 ETC控制器、ETC微波天线甲方自供，三角板、抱箍等安装配件由乙方提供 【工程内容】 1.安装高度6米以内； 2.搭架、本体安装、接线； 3.通电和通网调试； | 套 | 30 | [6 empty] | 150 | 4500
87 | ETC控制器安装 | 【项目特征】甲供设备、以设备采购为准 【工程内容】安装放置于抱杆设备箱内，接线、配合调测。 | 套 | 30 | [6 empty] | 150 | 4500
10.公示牌
88 | 收费公示牌 | 【项目特征】 立杆尺寸89mm*2mm*3800mm,镀锌圆管，标志板75cm*115cm铝板，1.2mm厚，工程级反光膜（双面牌），正面为收费公示牌信息，背面为停车导向图，收费公示牌安装时，底边离地净高必须保证235CM，立柱预埋深度50CM 【工程内容】 含深化设计、制作、运输、打孔安装、含柱帽、含包边 | 个 | 88 | [6 empty] | 1100 | 96800
89 | 残疾人车位牌 | 【项目特征】 立杆尺寸40mm*2mm*2700mm,镀锌圆管，标志板40cm*60cm铝板，1.2mm厚，工程级反光膜（双面牌）， 【工程内容】 含深化设计、制作、运输、打孔安装、含柱帽、含包边 | 个 | 50 | [6 empty] | 350 | 17500
90 | 合计（元） | [10 empty] | 2127109

## 项目站点清单
序号 | 片区 | 路段 | 起始 | 人行道/车行道 | 是否已运营收费 | 路段 | 车位数量 | 设备方案 | 备注
1 |  | 滨江西路二支路 | 老5机电修理行-奥升广告 | 车行道 | 否 | 次干道 | 55 | 地磁
2 | 城西 | 世平路1 | 袁小刚口腔-天成广告 | 车行道 | 否 | 次干道 | 55 | 地磁
3 | 城西 | 世平路2 | 中国黄金-泰和苑 | 车行道 | 否 | 次干道 | 13 | 地磁
4 | 城西 | 秀才路 | 丰都建委-蓝精灵网吧 | 车行道 | 否 | 次干道 | 57 | 地磁
5 | 城东 | 商业二路 | 圣火广告-装典照明超市 | 车行道 | 否 | 次干道 | 99 | 地磁
5 | 城西 | 商业二路 | 丰合环保公司-巧厨娘老火锅 | 车行道 | 否 | 次干道 | 60 | 地磁
7 | 城东 | 商业路 | 景腾酒店用品-阿鬼火锅串串 | 车行道 | 否 | 次干道 | 149 | 部分可安装高位
8 |  | 南天湖西路 | 丰收乐途城西配送点-旺家便利店 | 车行道 | 否 | 次干道 | 83 | 地磁
9 | 城西 | 双桂路 | 丰都中学-鸿杨五金劳保 | 车行道 | 否 | 次干道 | 195 | 地磁
11 | 城西 | 新湾路 | 丰都国家电网大楼-永红副食 | 车行道 | 否 | 次干道 | 35 | 地磁
12 |  | 南天湖西路三支路 | 重百商场正门马路中央-肉多多砂锅 | 车行道 | 否 | 次干道 | 57 | 地磁
13 |  | 南天湖中路 | 长寿湖富硒有机鱼-鲁开锁 | 车行道 | 否 | 次干道 | 58 | 地磁
14 |  | 南天湖东路 | 西西里/美洛购生活超市-垫江石磨豆花 | 车行道 | 否 | 次干道 | 66 | 地磁
15 | 城东 | 沙湾路 | 秦老四中餐/第一小学-创新电脑广告/依诗侬 | 车行道 | 否 | 次干道 | 80 | 地磁
16 | 城东 | 东升路 | 乐泰亮甲-李妈副食/崇尚装饰建材 | 车行道 | 否 | 次干道 | 62 | 地磁
17 |  | 南天湖中路二支路 | 黎妹副食-渝恒烟酒 | 车行道 | 否 | 次干道 | 32 | 地磁
18 | 城东 | 滨江东路三支路 | 朝阳轮胎-兴隆防护网 | 车行道 | 否 | 次干道 | 34 | 地磁
19 | 城东 | 平都东路三支路 | 丰都妇幼保健院-江东宾馆 | 车行道 | 否 | 次干道 | 45 | 地磁
20 |  | 四季花城小区周边 | 世纪花城香弥山车库出入口-迪岸健身/美宜佳 | 车行道 | 否 | 次干道 | 151 | 部分可安装高位
21 | 城东 | 滨江西路三支路 | 滨江西路三支路 | 车行道 | 否 | 次干道 | 10 | 地磁
22 | 城东 | 滨江西路四支路 | 滨江西路四支路 | 车行道 | 否 | 次干道 | 15 | 地磁
23 |  | 横四路(延生路、雪玉路、龙河路) | 南溪副食-龙河新桥桥头 | 车行道 | 否 | 主干道 | 881 | 部分可安装高位
24 | 城东 | 朝华公园南大门西侧停车场 | 宏声广场正对面 | 人行道 | 是 | 商圈 | 42 | 道闸改地磁
25 | 城东 | 朝华公园南大门东侧停车场 | 生态广场对面 | 人行道 | 是 | 主干道 | 43 | 道闸改地磁
26 | 城东 | 老人民医院1段停车场 | 丰都县人民医院警务室-丰都县人民医院大门 | 人行道 | 是 | 主干道 | 24 | 道闸改地磁
27 | 城东 | 老人民医院2段停车场 | 丰都县人民医院大门-中国银行平都支行 | 人行道 | 是 | 主干道 | 21 | 道闸改地磁
28 | 城东 | 世纪金都 | 思源宾馆-老舒记风味酒楼 | 人行道 | 是 | 主干道 | 35 | 道闸改地磁
29 | 城东 | 司法局停车场 | 检察院-桐君阁药房 | 人行道 | 是 | 主干道 | 18 | 道闸改地磁
30 | 城东 | 丰都饭店段停车场 | 鸿星尔克-非凡妆容 | 人行道 | 是 | 主干道 | 20 | 道闸改地磁
31 | 城东 | 望江小区段停车场 | 波司登-农村商业银行 | 人行道 | 是 | 主干道 | 13 | 道闸改地磁
32 | 城东 | 电信大楼停车场 | 电信大楼-小米专卖店 | 人行道 | 是 | 商圈 | 14 | 道闸改地磁
33 | 城西 | 烟草公司路段停车场 | 中国黄金 | 人行道 | 是 | 商圈 | 24 | 道闸改地磁
34 | 城西 | 中国银行路段停车场 | 中国银行 | 人行道 | 是 | 商圈 | 24 | 道闸改地磁
35 | 城西 | 体育场停车场 | 体育场外围 | 人行道 | 是 | 商圈 | 85 | 道闸改地磁
36 | 城西 | 世纪酒楼停车场 | 世纪酒楼 | 人行道 | 是 | 商圈 | 37 | 道闸改地磁
37 | 城西 | 撸啊撸烧烤 | 羊肉面庄-撸啊撸烧烤 | 人行道 | 是 | 主干道 | 25 | 道闸改地磁
38 | 城西 | 西岸酒店停车场1 | 西岸酒店旁 | 人行道 | 是 | 次干道 | 7 | 道闸改地磁
39 | 城西 | 西岸酒店停车场2 | 西岸酒店旁 | 人行道 | 是 | 次干道 | 8 | 道闸改地磁
40 | 城西 | 工商银行宿舍路段停车场 | 艾尚采耳修脚-皇都希衫酒店 | 人行道 | 是 | 商圈 | 32 | 道闸改地磁
41 | 城西 | 二环路工商银行路段停车场 | 天意阁药房-电信营业厅 | 人行道 | 是 | 商圈 | 27 | 道闸改地磁
42 | 城西 | 石油宾馆路段停车场 | 大东-三合街道华为专卖店 | 人行道 | 是 | 商圈 | 20 | 道闸改地磁
43 | 城西 | 广电局路段停车场 | 邮政银行-广电营业厅 | 人行道 | 是 | 主干道 | 28 | 道闸改地磁
44 | 龙河东 | 贵博东方明珠停车场1 | 晶彩灯饰-欧派木门 | 人行道 | 是 | 主干道 | 102 | 道闸改地磁
45 | 龙河东 | 贵博东方明珠停车场2 | 龙河湿地旅游发展有限公司-梓宝便利店 | 人行道 | 是 | 主干道 | 19 | 道闸改地磁
46 | 龙河东 | 龙城华府停车场 | 龙城星春晓幼儿园-火爆椒点 | 人行道 | 是 | 主干道 | 70 | 道闸改地磁
47 | 龙河东 | 龙城华府二期停车场 | 牛品汇-一心堂 | 人行道 | 是 | 主干道 | 18 | 道闸改地磁
48 | 龙河东 | 御峰2段停车场 | 杜府大院-湛水渔 | 人行道 | 是 | 主干道 | 43 | 道闸改地磁
49 | 龙河东 | 御峰1段停车场 | 欧柏丽轻奢定制-菜尚鲜卤 | 人行道 | 是 | 主干道 | 21 | 道闸改地磁
50 | 龙河东 | 龙城华府停车场 | 丰都大酒店-囍火锅 | 人行道 | 是 | 主干道 | 45 | 道闸改地磁
51 | 龙河东 | 龙城华府隆八碗路段停车场 | 龙城华府隆八碗-隆婆婆麻辣鸡 | 人行道 | 是 | 主干道 | 8 | 道闸改地磁
52 | 龙河东 | 龙城华府一期停车场 | 星妹面庄-杜家豌炸面 | 人行道 | 是 | 主干道 | 12 | 道闸改地磁
53 | 龙河东 | 金科滨江公园停车场 | 金科滨江公园马鞍山大桥旁 | 人行道 | 是 | 主干道 | 32 | 道闸改地磁
54 | 龙河东 | 金科停车场3 | 宠依宠物医院-丰都先行驾校 | 人行道 | 是 | 主干道 | 66 | 道闸改地磁
55 | 龙河东 | 金科停车场2 | 多味烤全羊-金科黄金海岸营销中心（汰古礼足旁） | 人行道 | 是 | 主干道 | 32 | 道闸改地磁
56 | 龙河东 | 金科停车场1 | 柴火洋芋饭-宾利酒庄 | 人行道 | 是 | 主干道 | 28 | 道闸改地磁
57 | 龙河东 | 久桓城滨江路停车场 | 蚂加蚂装饰-佳美鑫装饰 | 人行道 | 是 | 主干道 | 95 | 道闸改地磁
58 | 龙河东 | 江洲盛宴停车场 | 优家购（江州盛宴婚礼殿堂）-宜买车 | 人行道 | 是 | 主干道 | 235 | 道闸改地磁
59 | 城西 | 行政大厅路段停车场 | 视力派眼镜-行政大厅 | 人行道 | 是 | 商圈 | 42 | 道闸改地磁
60 | 城西 | 保险公司路段停车场 | 人民保险-河北步行街（中国移动） | 人行道 | 是 | 商圈 | 43 | 道闸改地磁
61 | 城西 | 米兰宾馆路段停车场 | 米兰宾馆-农村商业银行 | 人行道 | 是 | 商圈 | 16 | 道闸改地磁
62 | 城东 | 建行中山医院停车场 | 中国建设银行-中山医院 | 人行道 | 是 | 商圈 | 30 | 道闸改地磁
63 | 城东 | 装饰城路段停车场 | 南方家居 | 人行道 | 是 | 主干道 | 17 | 道闸改地磁
64 | 城东 | 名山大道下段停车场 | 杜家豌杂面-三棵树 | 人行道 | 是 | 主干道 | 17 | 道闸改地磁
65 | 城东 | 茂田酒店停车场 | 星星传奇木门-三仙烟酒 | 人行道 | 是 | 主干道 | 17 | 道闸改地磁
66 | 城东 | 加州酒店停车场 | 新世纪精品楼梯栏杆-骏怡连锁酒店 | 人行道 | 是 | 主干道 | 22 | 道闸改地磁
67 | 城东 | 农业银行路段停车场 | 中国农业银行-激情会所（芙优时尚餐厅） | 人行道 | 是 | 商圈 | 32 | 道闸改地磁
68 | 城东 | 二环路工商局停车场 | 王二娃烟酒商行-金虎家居 | 人行道 | 是 | 主干道 | 47 | 道闸改地磁
69 | 城东 | 丰都超市路段停车场 | 纳妩-呈和精品酒店 | 人行道 | 是 | 主干道 | 21 | 道闸改地磁
70 | 城东 | 外贸小区对面停车场 | 福记超市-五星砖豹电动车 | 人行道 | 是 | 主干道 | 22 | 道闸改地磁
71 | 城东 | 中医院路下段停车场 | 永丰铝材塑钢玻璃门窗-工商银行 | 人行道 | 是 | 主干道 | 42 | 道闸改地磁
72 | 城东 | 中医院路上段停车场 | 天意阁药房博韬店-金指数五金机电 | 人行道 | 是 | 主干道 | 20 | 道闸改地磁
73 | 城东 | 二环路教委路段停车场 | 得力文具-芝滋味 | 人行道 | 是 | 主干道 | 13 | 道闸改地磁
74 | 城西 | 火车站停车场 | 火车站 | 人行道 | 是 |  | 750 | 道闸改地磁
76 | 城西 | 重庆三峡银行 | 重庆三峡银行（朝华公园南大门旁）-重庆银行 | 人行道 | 否 | 主干道 | 18 | 地磁
77 | 城西 | 世纪金都（思源宾馆旁） | 思源宾馆 | 人行道 | 否 | 主干道 | 6 | 地磁
78 | 城西 | 世纪金都（重庆臻福律师事务所） | 丰都水务-凯莱宾馆 | 人行道 | 否 | 主干道 | 29 | 地磁
79 | 城西 | 新苗幼儿园 | 新苗幼儿园-旺昌房产 | 人行道 | 否 | 主干道 | 46 | 地磁
80 | 城西 | 丰都法院 | 丰都法院-丰都法院 | 人行道 | 否 | 主干道 | 18 | 地磁
81 | 城西 | 司法局旁 | 施妹面馆 | 人行道 | 否 | 主干道 | 18 | 地磁
82 | 城西 | 爱琴海黄金 | 爱琴海黄金-蜘蛛王 | 人行道 | 否 | 主干道 | 18 | 地磁
83 | 城西 | 嘉睿酒店 | 嘉睿酒店-工商宿舍旁（祥顺办公家具） | 人行道 | 否 | 主干道 | 21 | 地磁
84 | 城西 | 农村商业银行旁（意尔康） | 农村商业银行旁（意尔康）-中国工商银行（罗丽丝） | 人行道 | 否 | 主干道 | 30 | 地磁
99 | 滨江路 | 滨江四支路 | 开心超市-大富豪宾馆 | 车行道 | 否 | 次干道 | 6 | 地磁
100 | 城东 | 滨江东路一支路 | 丰都县船检处-杜氏酒楼 | 车行道 | 否 | 次干道 | 20 | 地磁
101 | 城西 | 滨江七八支路 | 玲珑旅馆-民达农贸市场 | 车行道 | 否 | 次干道 | 38 | 地磁
102 | 城东 | 阳光上海城 | 南天湖东路居委会-倩影摄影 | 车行道 | 否 | 次干道 | 18 | 地磁
103 | 城东 | 滨江西路一支路 | 滨江西路一支路 | 车行道 | 否 | 次干道 | 10 | 地磁
104 | 滨江路 | 职中后门横向路-海上海 | 职中后门-双塔路街道 | 车行道 | 否 | 次干道 | 99 | 地磁
105 | 滨江路 | 职中旁纵向自来水厂 | 聚缘轩私房菜 | 车行道 | 否 | 次干道 | 28 | 地磁
106 | 滨江路 | 滨江西路129号附20号 | 滨江西路129号附20号-12楼坝坝茶 | 车行道 | 否 | 次干道 | 100 | 地磁
107 | 滨江路 | 水岸宾馆 | 水岸宾馆-清肤世家皮肤馆 | 车行道 | 否 | 次干道 | 9 | 地磁
108 | 滨江路 | 好邻居超市 | 好邻居超市-中航联合能源 | 车行道 | 否 | 次干道 | 117 | 地磁
109 | 名山老城 | 广场二支路 | 起点传统武术体馆-黔江摩托 | 车行道 | 否 | 次干道 | 15 | 地磁
111 | 龙河东 | 东麓国际1 | 东麓国际背后-龙河二桥下 | 人行道 | 否 | 次干道 | 22 | 地磁 | 需规划、施划车位
112 | 龙河东 | 东麓国际2 | 东麓国际背后-龙河二桥下 | 人行道 | 否 | 次干道 | 66 | 地磁 | 需规划、施划车位
113 | 龙河东 | 久桓城 | 久桓城社区 | 人行道 | 否 | 主干道 | 600 | 地磁 | 需规划、施划车位
114 | 城西 | 名山大道 | 名山大道 | 车行道 | 否 | 主干道 | 18 | 地磁
合计 | [6 empty] | 6186 | 0